## WingHub
Reference	Quantity	Value	Footprint	Datasheet
C1	1	0.1uF	Capacitor_SMD:C_0805_2012Metric	~
C2	1	3.3uF	Capacitor_SMD:C_0805_2012Metric	~
D1	1	LED	LED_SMD:LED_0805_2012Metric	~
J1	1	feather long	Connector_PinHeader_2.54mm:PinHeader_1x16_P2.54mm_Vertical	~
J2	1	feather short	Connector_PinHeader_2.54mm:PinHeader_1x12_P2.54mm_Vertical	~
J3	1	USB_A	Connector_USB:USB_A_CONNFLY_DS1095-WNR0	~
R1	1	1K	Resistor_SMD:R_0805_2012Metric	~
SW1	1	RESET	Button_Switch_SMD:SW_SPST_TL3342	~
SW2	1	DOWNLOADER	Button_Switch_SMD:SW_SPST_TL3342	~
U1	1	CH559T	Package_SO:SSOP-20_5.3x7.2mm_P0.65mm	https://datasheet.lcsc.com/szlcsc/1808111011_WCH-Jiangsu-Qin-Heng-CH559T_C85215.pdf